## llrf_afe
Назначение | Наименование | Value | Footprint | Quantity | Total q-ty
SMD-конденсатор | Конденсатор | 0.1мкФ | SMD_C0402 | 111 | 1110
SMD-конденсатор | Конденсатор | 0.33мкФ | SMD_C0402 | 1 | 10
SMD-конденсатор | GRM033D70J105ME01 | 1мкФ 6.3В X7T | SMD_C0603 | 20 | 200
SMD-конденсатор | Конденсатор | 1нФ | SMD_C0402 | 3 | 30
SMD-конденсатор | Конденсатор | 0.47мкФ | SMD_C0402 | 2 | 20
3 Terminals Low ESL Chip Multilayer Ceramic Capacitors (EMIFIL) for General Purpose | NFM15PC105D0J3 | 1мкФ | 3pol_SMD0402 | 7 | 70
3 Terminals Low ESL Chip Multilayer Ceramic Capacitors (EMIFIL) for General Purpose | NFM15PC104D0J3 | 0.1мкФ | 3pol_SMD0402 | 28 | 280
Поляризованный SMD-конденсатор | Поляризованный конденсатор | 33мкФх10В | SMD_size_B | 2 | 20
SMD-конденсатор | Конденсатор | 1нФ 2кВ | SMD_C1206 | 8 | 80
SMD-конденсатор | GRM188C81C106MA73 | 10мкФ 16В | SMD_C0603 | 36 | 360
SMD-конденсатор | Конденсатор | 100нФ | SMD_C0603 | 1 | 10
SMD-конденсатор | Конденсатор | 33нФ | SMD_C0603 | 3 | 30
SMD-конденсатор | Конденсатор | 47мкФ | SMD_C0805 | 1 | 10
SMD-конденсатор | Конденсатор | 10мкФ | SMD_C0603 | 1 | 10
SMD-конденсатор | Конденсатор | 2.2мкФ | SMD_C0603 | 8 | 80
Поляризованный SMD-конденсатор | Поляризованный конденсатор | 10мкФх50В | SMD_size_B | 6 | 60
SMD-конденсатор | GRM033R61E224ME01 | 0.22мкФ 25В X5R | SMD_C0603 | 8 | 80
SMD-конденсатор | Конденсатор | 47пФ | SMD_C0402 | 2 | 20
SMD-конденсатор | Конденсатор | 10нФ | SMD_C0402 | 1 | 10
SMD-конденсатор | Конденсатор | 2.4нФ | SMD_C0402 | 2 | 20
SMD-конденсатор | Конденсатор | 16нФ | SMD_C0402 | 2 | 20
SMD-конденсатор | Конденсатор | 13пФ | SMD_C0603 | 4 | 40
SMD-конденсатор | Конденсатор | 31пФ | SMD_C0603 | 8 | 80
SMD-конденсатор | Конденсатор | 90пФ | SMD_C0603 | 8 | 80
SMD-конденсатор | Конденсатор | 62пФ | SMD_C0603 | 8 | 80
Светодиод | SMD-LED | green | LED-0805 | 5 | 50
Светодиод | SMD-LED | red | LED-0805 | 2 | 20
4 CHANNEL LOW CAPACITANCE TVS DIODE ARRAY | DRTR5V0U4S-7 |  | SOT-363 | 1 | 10
DC-DC преобразователь | TDN 5-0922WI |  | TDN_5_WISM | 1 | 10
17-V Input 3-A Step-Down Converter MicroSiP™ Module with Integrated Inductor | TPS82130 |  | uSiL-8 | 4 | 40
FMC HPC socket Array Assembly, Surface Mount, 0.050" Pitch, 400 Pins | ASP-134488-01 |  | ASP-134488-01 | 2 | 20
SMD-индуктивность | Индуктивность | 1мкГн | SMD_0805 | 21 | 210
SMD-индуктивность | SDR0805-221KL | 220мкГн | SDR0805 | 1 | 10
SMD-индуктивность | Индуктивность | 50нГн | SMD_0805 | 8 | 80
SMD-индуктивность | Индуктивность | 110нГн | SMD_0805 | 8 | 80
SMD-индуктивность | Индуктивность | 200нГн | SMD_0805 | 4 | 40
SMD-индуктивность | Индуктивность | 130нГн | SMD_0805 | 4 | 40
SMD-резистор | Резистор | 1к | SMD_0603 | 29 | 290
SMD-резистор | Резистор | 100 | SMD_0603 | 40 | 400
SMD-резистор | Резистор | 200 | SMD_0603 | 12 | 120
SMD-резистор | Резистор | 1M | SMD_1206 | 1 | 10
SMD-резистор | Резистор | 33 | SMD_0603 | 5 | 50
SMD-резистор | Резистор | 10к | SMD_0603 | 76 | 760
SMD-резистор | Резистор | 10M | SMD_0603 | 3 | 30
SMD-резистор | Резистор | 120, 0.1% | SMD_0603 | 2 | 20
SMD-резистор | Резистор | 3.3к | SMD_0603 | 1 | 10
SMD-резистор | Резистор | 33к | SMD_0603 | 1 | 10
SMD-резистор | Резистор | 4.7к | SMD_0603 | 3 | 30
SMD-резистор | Резистор | 100к | SMD_0603 | 8 | 80
SMD-резистор | Резистор | 12к | SMD_0603 | 1 | 10
SMD-резистор | Резистор | 110к | SMD_0603 | 1 | 10
SMD-резистор | Резистор | 0 | SMD_0603 | 12 | 120
SMD-резистор | Резистор | 20к | SMD_0603 | 3 | 30
SMD-резистор | Резистор | 61к | SMD_0603 | 1 | 10
SMD-резистор | Резистор | 10мОм 0.5% 100ppm/°C | SMD_1206 | 5 | 50
SMD-резистор | Резистор | NU | SMD_1206 | 4 | 40
SMD-резистор | Резистор | 10 | SMD_0603 | 45 | 450
SMD-резистор | Резистор | 1M | SMD_0603 | 11 | 110
SMD-резистор | Резистор | 20 | SMD_1206 | 24 | 240
SMD-резистор | Резистор | 470к | SMD_0603 | 2 | 20
SMD-резистор | Резистор | 47к | SMD_0603 | 5 | 50
SMD-резистор | Резистор | 5.6к | SMD_0603 | 1 | 10
SMD-резистор | Резистор | 1.6к | SMD_0603 | 2 | 20
SMD-резистор | Резистор | 0 | SMD_1206 | 1 | 10
SMD-резистор | Резистор | 33 | SMD_1206 | 1 | 10
SMD-резистор | Резистор | 49.9 | SMD_0603 | 16 | 160
SMD-резистор | Резистор | 1500 | SMD_0603 | 2 | 20
SMD-резистор | Резистор | 430 | SMD_0603 | 2 | 20
SMD-резистор | Резистор | 200к | SMD_0603 | 1 | 10
SMD-резистор | Резистор | 150к | SMD_0603 | 2 | 20
SMD-резистор | Резистор | 120к | SMD_0603 | 1 | 10
RF Transformer 50Ω 0.03 to 125MHz | ADT1-6T |  | ADT1-6T | 4 | 40
6 Differential / 13 LVCMOS Outputs, Dual Loop Clock Generator, 3.3 V Supply, Industrial, 48-pin QFN (CP-48-1), Reel | AD9524 |  | QFN-48 | 1 | 10
Intel® Cyclone® 10 LP FPGA | 10CL016YU484С6 |  | UBGA-484 | 1 | 10
Precision Instrumentation Amplifier | AD8221AR |  | SOIC-8 | 1 | 10
Аналоговый двухканальный мультиплексор | MAX309CUE |  | TSSOP-16N | 1 | 10
18-Bit, 1.6Msps, Low Power SAR ADC with 101.2dB SNR | LTC2379CMS-18 |  | MSOP16 | 1 | 10
Single-Ended to Differential Converter/ADC Driver | LT6350CMS8 |  | MSOP-8 | 1 | 10
0.25ppm Noise, Low Drift Precision References | LTC6655LNBHMS8-5 |  | MSOP-8 | 1 | 10
Rail-to-Rail Input/Output Amplifiers, 3.1 nV/√Hz, 1 mA, 180 MHz | ADA4807-1 |  | SOT23-6 | 5 | 50
20 V, 200 mA, Low Noise, CMOS LDO Linear Regulator | ADP7118AUJZ-R7 |  | TSOT-5 | 2 | 20
–28 V, −200 mA, Low Noise, Linear Regulator | ADP7182AUJZ-R7 |  | TSOT-5 | 2 | 20
High-Side or Low-Side Measurement, | INA226 |  | VSSOP-10 | 5 | 50
Датчик температуры I2C | TMP1075DSG |  | WSON-8 | 2 | 20
TinyLogic UHS Triple Buffer | NC7NZ34K8X |  | US-8 | 14 | 140
USB TO BASIC UART IC | FT234XD |  | DFN-12 | 1 | 10
2.7 - 23 V, 5.5 A, 28-mΩ True Reverse Current Blocking eFuse with Input | TPS259474LRPW |  | VQFN-HR-10 | 2 | 20
Programmable NOR flash memory | EPCQ32SI8N |  | SOIC-8 | 1 | 10
Dual 14-Bit Digital-to-Analog Converter, 250 Msps, -40 to +85 degC, CP-72-1, Pb-Free, Tray | AD9746BCPZ |  | LFCSP-72 | 2 | 20
Dual output clock buffer | LTC6957IDD-3 |  | DFN-12_EP_3x3_0.45 | 4 | 40
ESD защитные диоды | PESD3V3L1BA |  | SOD-323 | 7 | 70
ESD защитные диоды | PESDxL1BA |  | SOD-323 | 4 | 40
Double ESD protection diodes | PESD5V2S2UT |  | SOT-23 | 10 | 100
LEMO Connector, coax 1-pin | EPK.00.250.NTN |  | EPK.00.250.NTN | 7 | 70
LEMO Connector, coax 2-pin | EPG.0B.302.HLN |  | EPG.0B.302.HLN | 1 | 10
Jumper, 3-Pin, Dual row | Jumper 3-pin |  | PLS-3 | 10 | 100
Header, 20-Pin, Dual row | PLD2-20 |  | PLD2-20 | 1 | 10
Вилка на плату угловая 4.2мм 8pin со втулками | KLS1-4.20-2X04-RW (DS1073-01-2x4) |  | KLS1-4.20-2X04 | 1 | 10
Jumper, 2-Pin, Dual row | Jumper 2-pin |  | PLS-2 | 13 | 130
MicroUSB bottom mount receptacle, B-type | SD-105017-001 |  | MicroUSB-Molex-105017 | 1 | 10
Header, 10-Pin, Dual row | DS1013-10R |  | DS1013-10R | 1 | 10
Header, 10-Pin, Dual row | PLD2-10 |  | PLD2-10 | 5 | 50
Header, 4-Pin, Single row | Header 1X4 |  | PLS-4 | 8 | 80
XTAL OSC VCXO 100.0000MHZ CMOS | CVHD-950-100.000 |  | FP-CVHD-950 | 1 | 10
Crystall oscillator, CMOS, 3.3V, SMD7050 | XG-1000CA |  | SMD_7050_Crystal_Oscillator | 1 | 10