## llrf_afe
Назначение | Наименование | Footprint | Value | Количество на один комплект | Общее количество
SMD-конденсатор | Конденсатор | SMD_C0402 | 0.1мкФ | 111 | 1110
SMD-конденсатор | Конденсатор | SMD_C0402 | 0.33мкФ | 1 | 10
SMD-конденсатор | GRM033D70J105ME01 | SMD_C0603 | 1мкФ 6.3В X7T | 20 | 200
SMD-конденсатор | Конденсатор | SMD_C0402 | 1нФ | 3 | 30
SMD-конденсатор | Конденсатор | SMD_C0402 | 0.47мкФ | 2 | 20
3 Terminals Low ESL Chip Multilayer Ceramic Capacitors (EMIFIL) for General Purpose | NFM15PC105D0J3 | 3pol_SMD0402 | 1мкФ | 7 | 70
3 Terminals Low ESL Chip Multilayer Ceramic Capacitors (EMIFIL) for General Purpose | NFM15PC104D0J3 | 3pol_SMD0402 | 0.1мкФ | 28 | 280
Поляризованный SMD-конденсатор | Поляризованный конденсатор | SMD_size_B | 33мкФх10В | 2 | 20
SMD-конденсатор | Конденсатор | SMD_C1206 | 1нФ 2кВ | 8 | 80
SMD-конденсатор | GRM188C81C106MA73 | SMD_C0603 | 10мкФ 16В | 36 | 360
SMD-конденсатор | Конденсатор | SMD_C0603 | 100нФ | 1 | 10
SMD-конденсатор | Конденсатор | SMD_C0603 | 33нФ | 3 | 30
SMD-конденсатор | Конденсатор | SMD_C0805 | 47мкФ | 1 | 10
SMD-конденсатор | Конденсатор | SMD_C0603 | 10мкФ | 1 | 10
SMD-конденсатор | Конденсатор | SMD_C0603 | 2.2мкФ | 8 | 80
Поляризованный SMD-конденсатор | Поляризованный конденсатор | SMD_size_B | 10мкФх50В | 6 | 60
SMD-конденсатор | GRM033R61E224ME01 | SMD_C0603 | 0.22мкФ 25В X5R | 8 | 80
SMD-конденсатор | Конденсатор | SMD_C0402 | 47пФ | 2 | 20
SMD-конденсатор | Конденсатор | SMD_C0402 | 10нФ | 1 | 10
SMD-конденсатор | Конденсатор | SMD_C0402 | 2.4нФ | 2 | 20
SMD-конденсатор | Конденсатор | SMD_C0402 | 16нФ | 2 | 20
SMD-конденсатор | Конденсатор | SMD_C0603 | NU | 12 | 120
SMD-конденсатор | Конденсатор | SMD_C0603 | 13пФ | 4 | 40
SMD-конденсатор | Конденсатор | SMD_C0603 | 31пФ | 8 | 80
SMD-конденсатор | Конденсатор | SMD_C0603 | 90пФ | 8 | 80
SMD-конденсатор | Конденсатор | SMD_C0603 | 62пФ | 8 | 80
Светодиод | SMD-LED | LED-0805 | green | 5 | 50
Светодиод | SMD-LED | LED-0805 | red | 2 | 20
4 CHANNEL LOW CAPACITANCE TVS DIODE ARRAY | DRTR5V0U4S-7 | SOT-363 |  | 1 | 10
DC-DC преобразователь | TDN 5-0922WI | TDN_5_WISM |  | 1 | 10
17-V Input 3-A Step-Down Converter MicroSiP™ Module with Integrated Inductor | TPS82130 | uSiL-8 |  | 4 | 40
FMC HPC socket Array Assembly, Surface Mount, 0.050" Pitch, 400 Pins | ASP-134488-01 | ASP-134488-01 |  | 2 | 20
SMD-индуктивность | Индуктивность | SMD_0805 | 1мкГн | 21 | 210
SMD-индуктивность | SDR0805-221KL | SDR0805 | 220мкГн | 1 | 10
SMD-индуктивность | Индуктивность | SMD_0805 | 50нГн | 8 | 80
SMD-индуктивность | Индуктивность | SMD_0805 | 110нГн | 8 | 80
SMD-индуктивность | Индуктивность | SMD_0805 | 200нГн | 4 | 40
SMD-индуктивность | Индуктивность | SMD_0805 | 130нГн | 4 | 40
SMD-резистор | Резистор | SMD_0603 | 1к | 29 | 290
SMD-резистор | Резистор | SMD_0603 | 100 | 40 | 400
SMD-резистор | Резистор | SMD_0603 | 200 | 12 | 120
SMD-резистор | Резистор | SMD_1206 | 1M | 1 | 10
SMD-резистор | Резистор | SMD_0603 | 33 | 3 | 30
SMD-резистор | Резистор | SMD_0603 | 10к | 73 | 730
SMD-резистор | Резистор | SMD_0603 | 10M | 3 | 30
SMD-резистор | Резистор | SMD_0805 | 120, 0.1% | 1 | 10
SMD-резистор | Резистор | SMD_0603 | 3.3к | 1 | 10
SMD-резистор | Резистор | SMD_0603 | 33к2 | 1 | 10
SMD-резистор | Резистор | SMD_0603 | 120, 0.1% | 1 | 10
SMD-резистор | Резистор | SMD_0603 | 4.7к | 2 | 20
SMD-резистор | Резистор | SMD_0603 | 100к | 8 | 80
SMD-резистор | Резистор | SMD_0603 | 12к | 1 | 10
SMD-резистор | Резистор | SMD_0603 | 110к | 1 | 10
SMD-резистор | Резистор | SMD_0603 | 0 | 10 | 100
SMD-резистор | Резистор | SMD_0603 | 20к | 3 | 30
SMD-резистор | Резистор | SMD_0603 | 61к | 1 | 10
SMD-резистор | PE1206DRM470R01L | SMD_1206 | 10мОм | 5 | 50
SMD-резистор | Резистор | SMD_1206 | NU | 4 | 40
SMD-резистор | Резистор | SMD_0603 | 10 | 45 | 450
SMD-резистор | Резистор | SMD_0603 | 1M | 11 | 110
SMD-резистор | Резистор | SMD_1206 | 20 | 24 | 240
SMD-резистор | PE1206DRM470R01L | SMD_0603 | 33 | 2 | 20
SMD-резистор | PE1206DRM470R01L | SMD_0603 | 4.7к | 1 | 10
SMD-резистор | PE1206DRM470R01L | SMD_0603 | 10к | 1 | 10
SMD-резистор | Резистор | SMD_0603 | 470к | 2 | 20
SMD-резистор | Резистор | SMD_0603 | 47к | 5 | 50
SMD-резистор | Резистор | SMD_0603 | 5.6к | 1 | 10
SMD-резистор | Резистор | SMD_0603 | 1.6к | 2 | 20
SMD-резистор | PE1206DRM470R01L | SMD_1206 | 0 | 1 | 10
SMD-резистор | PE1206DRM470R01L | SMD_1206 | 33 | 1 | 10
SMD-резистор | Резистор | SMD_0603 | 49.9 | 16 | 160
SMD-резистор | Резистор | SMD_0603 | 1500 | 2 | 20
SMD-резистор | Резистор | SMD_0603 | 430 | 2 | 20
SMD-резистор | Резистор | SMD_0603 | 200к | 1 | 10
SMD-резистор | Резистор | SMD_0603 | 150к | 2 | 20
SMD-резистор | Резистор | SMD_0603 | 120к | 1 | 10
Резистор для выбора режима | Резистор | SMD_JMP_0603 | 0 | 2 | 20
Резистор для выбора режима | Резистор | SMD_JMP_0603 | 10к | 2 | 20
реперная метка для автоматического монтажа | Реперная метка | ReperPoint |  | 8 | 80
RF Transformer 50Ω 0.03 to 125MHz | ADT1-6T | ADT1-6T |  | 4 | 40
6 Differential / 13 LVCMOS Outputs, Dual Loop Clock Generator, 3.3 V Supply, Industrial, 48-pin QFN (CP-48-1), Reel | AD9524 | QFN-48 |  | 1 | 10
Intel® Cyclone® 10 LP FPGA | 10CL016YU484С6 | UBGA-484 |  | 1 | 10
Precision Instrumentation Amplifier | AD8221AR | SOIC-8 |  | 1 | 10
Аналоговый двухканальный мультиплексор | MAX309CUE | TSSOP-16N |  | 1 | 10
18-Bit, 1.6Msps, Low Power SAR ADC with 101.2dB SNR | LTC2379CMS-18 | MSOP16 |  | 1 | 10
Single-Ended to Differential Converter/ADC Driver | LT6350CMS8 | MSOP-8 |  | 1 | 10
0.25ppm Noise, Low Drift Precision References | LTC6655LNBHMS8-5 | MSOP-8 |  | 1 | 10
Rail-to-Rail Input/Output Amplifiers, 3.1 nV/√Hz, 1 mA, 180 MHz | ADA4807-1 | SOT23-6 |  | 5 | 50
20 V, 200 mA, Low Noise, CMOS LDO Linear Regulator | ADP7118AUJZ-R7 | TSOT-5 |  | 2 | 20
–28 V, −200 mA, Low Noise, Linear Regulator | ADP7182AUJZ-R7 | TSOT-5 |  | 2 | 20
High-Side or Low-Side Measurement, | INA226 | VSSOP-10 |  | 5 | 50
Датчик температуры I2C | TMP1075DSG | WSON-8 |  | 2 | 20
TinyLogic UHS Triple Buffer | NC7NZ34K8X | US-8 |  | 14 | 140
USB TO BASIC UART IC | FT234XD | DFN-12 |  | 1 | 10
2.7 - 23 V, 5.5 A, 28-mΩ True Reverse Current Blocking eFuse with Input | TPS259474LRPW | VQFN-HR-10 |  | 2 | 20
Programmable NOR flash memory | EPCQ32SI8N | SOIC-8 |  | 1 | 10
Dual 14-Bit Digital-to-Analog Converter, 250 Msps, -40 to +85 degC, CP-72-1, Pb-Free, Tray | AD9746BCPZ | LFCSP-72 |  | 2 | 20
Dual output clock buffer | LTC6957IDD-3 | DFN-12_EP_3x3_0.45 |  | 4 | 40
ESD защитные диоды | PESD3V3L1BA | SOD-323 |  | 7 | 70
ESD защитные диоды | PESDxL1BA | SOD-323 |  | 4 | 40
Double ESD protection diodes | PESD5V2S2UT | SOT-23 |  | 10 | 100
LEMO Connector, coax 1-pin | EPK.00.250.NTN | EPK.00.250.NTN |  | 7 | 70
LEMO Connector, coax 2-pin | EPG.0B.302.HLN | EPG.0B.302.HLN |  | 1 | 10
Jumper, 3-Pin, Dual row | Jumper 3-pin | PLS-3 |  | 10 | 100
Header, 20-Pin, Dual row | PLD2-20 | PLD2-20 |  | 1 | 10
Вилка на плату угловая 4.2мм 8pin со втулками | KLS1-4.20-2X05-RW (DS1073-01-2x4) | KLS1-4.20-2X04 |  | 1 | 10
Jumper, 2-Pin, Dual row | Jumper 2-pin | PLS-2 |  | 13 | 130
MicroUSB bottom mount receptacle, B-type | SD-105017-001 | MicroUSB-Molex-105017 |  | 1 | 10
Header, 10-Pin, Dual row | DS1013-10R | DS1013-10R |  | 1 | 10
Header, 10-Pin, Dual row | PLD2-10 | PLD2-10 |  | 5 | 50
Header, 8-Pin, Dual row | Header 2X8 | PBD-8 |  | 8 | 80
XTAL OSC VCXO 100.0000MHZ CMOS | CVHD-950-100.000 | FP-CVHD-950 |  | 1 | 10
Crystall oscillator, CMOS, 3.3V, SMD7050 | XG-1000CA | SMD_7050_Crystal_Oscillator |  | 1 | 10